## Troškovnik_Suha kabina
Agencija za strukovno obrazovanje i obrazovanje odraslih
Usluga najma suhe kabine za lakiranje za disciplinu Tehnologija autolakiranja na Državnom natjecanju učenika strukovnih škola WorldSkills Croatia 2026.
TROŠKOVNIK
Red broj | Naziv usluge | Opis i tehničke specifikacije usluge | Jedinica mjere* | Količina | Cijena stavke [EUR bez PDV] | Ukupna cijena stavke [EUR bez PDV]
1. | Usluga najma suhe kabine za lakiranje za disciplinu Tehnologija autolakiranja, uključuje isporuku, montažu, puštanje u rad, demontažu i odvoz | Suha kabina za lakiranje Specifikacije: filter paint stop veličine 3,0 m2 (+/- 10%) ventilator 2,2KW (+/- 10%) kapacitet usisa 11000 m3/ h (+/- 10%) promjer odsisa 450 mm (+/- 10%) električno ožičenje dužina max 3,1 m / min 3 m dubina max 1,5 m / min 1 m visina sa ventilatorom 2,2 m (+/- 10%) mobilna (na kotačima) izvedba CE | komplet | 1
A | CIJENA PONUDE, EUR bez PDV |  |  |  |  | 0
B | PDV, EUR |  |  |  |  | 0
C | CIJENA PONUDE, EUR s PDV |  |  |  |  | 0
Napomena: ESF+ projekt Podrška izvrsnosti, inovativnosti i vidljivosti strukovnog obrazovanja i osposobljavanja
ZA PONUDITELJA:
M.P.
__________________________________
(potpis osobe ovlaštene po zakonu za zastupanje)